## Sheet1
Variant | 100871
Designator | dist | dist_pn | mfg | mfg_pn | Description | Comment | Quantity
C1 | DIGIKEY | 445-1260-1-ND | TDK | C1005X7R1E103K050BB | CAP CER 10000PF 25V 10% X7R 0402 | 10nF | 1
C3, C8 | Digi-Key | 399-1097-1-ND | Kemet | C0603C104J4RACTU | CAP CER 0.1UF 16V 5% X7R 0603 | 0.1UF | 2
C4 | Digikey | 718-1160-1-ND | Vishay/Sprague | 298D106X06R3M2T | CAP TANT 10UF 6.3V 20% 0603 | 10uF | 1
C5, C10, C11, C12, C13, C14, C15 | DIGIKEY | 587-1994-1-ND | TAIYO YUDEN | GMK105BJ104KV-F | CAP CER 0.1UF 35V 10% X5R 0402 | 0.1uF | 7
C6, C7 | DigiKey | PCE3768CT-ND | PANASONIC | EEE-FK0J331XP | CAP ALUM 330UF 20% 6.3V SMD | 330UF | 2
C9 | Digikey | 490-3897-1-ND | Murata | GRM188R61E105KA12D | CAP CER 1UF 25V 10% X5R 0603 | 1uF | 1
D1 | DIGIKEY | 1N4148WTPMSCT-ND | Micro Commercial Co | 1N4148W-TP | DIODE SWITCH 100V 0.15A SOD123 | 1N4148W | 1
D2, D3, D4, D6, D7 | Digikey | ESD9R3.3ST5GOSCT-ND | On Semiconductor | ESD9R3.3ST5G | TVS DIODE 3.3VWM 7.8VC SOD923 | ESD9R3.3ST5G | 5
D5 | Digikey | 754-1500-2-ND | Kingbright | APTF1616SEEZGQBDC | LED RGB CLEAR 0606 SMD | APTF1616SEEZGQBDC | 1
J1 | Digikey | SAM8912-ND | Samtec | FTSH-117-01-F-DV-K | 34 Positions Header, Shrouded Connector 0.050" (1.27mm) Surface Mount Gold | FTSH-117-01-F-DV-k | 1
J2 | DIGIKEY | WM10125CT-ND | MOLEX | 0781271128 | CONN FFC VERT 12POS 0.50MM SMD | MOLEX_ 0781271128 | 1
Q1 | Digikey | DMN2300U-7DICT-ND | Diodes | DMN2300U-7 | MOSFET N-CH 20V 1.24A SOT23 | DMN2300U-7 | 1
R1, R16 | Digikey | P240LDKR-ND | Panasonic | ERJ-2RKF2400X | RES 240 OHM 1/10W 1% 0402 SMD | 240 | 2
R3, R10 | DIGIKEY | P4.70KLCT-ND | PANASONIC | ERJ-2RKF4701X | RES 4.70K OHM 1/10W 1% 0402 SMD | 4.7K | 2
R4, R5, R6, R13, R14, R15, R18, R19 | DIGIKEY | P33JCT-ND | PANASONIC | ERJ-2GEJ330X | RES 33 OHM 1/16W 5% 0402 SMD | 33 | 8
R7 | DIGIKEY | 311-5.1ERCT-ND | Yageo | RC1206JR-075R1L | RES SMD 5.1 OHM 5% 1/4W 1206 | 5.1 | 1
R8 | DIGIKEY | P0.0ECT-ND | Panasonic | ERJ-8GEY0R00V | RES ZERO OHM 1/4W 5% 1206 SMD | 0.0 | 1
R9 | DIGIKEY | P348KLCT-ND | PANASONIC | ERJ-2RKF3483X | RES SMD 348K OHM 1% 1/10W 0402 | 348K | 1
R11, R21 | DIGIKEY | P0.0JDKR-ND | PANASONIC | ERJ-2GE0R00X | RES 0.0 OHM 1/10W JUMP 0402 SMD | 0 | 2
R12 | Digikey | P10KJCT-ND | Panasonic | ERJ-2GEJ103X | RES 10K OHM 1/10W 5% 0402 SMD | 10K | 1
R17, R20 | DIGIKEY | 311-124LRCT-ND | Yageo | RC0402FR-07124RL | RES SMD 124 OHM 1% 1/16W 0402 | 124 | 2
S1, S2, S3, S4, S5 | Digikey | TL3301EF160QJCT-ND | E-Switch | TL3301EF160QJ | SWITCH TACTILE SPST-NO 0.05A 12V | TL3301EF160QJ | 5
U1 | Silego | SLG59M1440V | Silego | SLG59M1440V | Single 40mohm 1A Load Switch w/discharge | SLG59M1440V | 1
U2 | Digikey | 620-1548-2-ND | Allegro MicroSystems, LLC | A1304ELHLX-T | IC HALL EFFECT SENSOR SOT-23W | A1304ELHLX-T | 1
U3 | Silego | SLG59M1442V | Silego | SLG59M1442V | Single 40mohm 1A Load Switch | SLG59M1442V | 1