## Sheet1
Item Number | Value | Quantity | Part Reference | Manufacturer | Manufacturer Part Number | Description | PCB Footprint | Distributor | Distributor Part Number
1 | 15pF | 2 | C1 C2 | TDK | C0603C0G1H150J030BA | CAP CER 15PF 50V 5% NP0 0201 | 0201 | Digikey | 445-1776-1-ND
2 | 2.2nF | 1 | C3 | Taiyo | EMK105SD222JV-F | CAP CER 2200PF 16V 5% 0402 | 0402 | Digikey | 587-1059-2-ND
3 | 4.7pF | 1 | C4 | Johanson | 500R07S4R7BV4T | CAP CER 4.7PF 50V NP0 0402 | 0402 | Digikey | 712-1166-2-ND
4 | 1.0pF | 1 | C5 | Johanson | 500R07S1R0BV4T | CAP CER 1PF 50V NP0 0402 | 0402 | Digikey | 712-1266-2-ND
5 | 10nF | 2 | C7 C8 | Taiyo | EMK063BJ103KP-F | CAP CER 10000PF 16V 10% X5R 0201 | 0201 | Digikey | 587-1180-2-ND
6 | 33nF | 2 | C9 C10 | TDK | C0603JB1A333K030BC | CAP CER 0.033UF 10V 10% JB 0201 | 0201 | Digikey | 445-10756-6-ND
7 | 0.1uF | 2 | C11 C14 | TDK | C0603X5R1C104K030BC | CAP CER 0.1UF 16V 10% X5R 0201 | 0201 | Digikey | 445-7313-2-ND
8 | 10uF | 1 | C12 | Samsung | CL05A106MP5NUNC | CAP CER 10UF 10V 20% X5R 0402 | 0402 | Digikey | 1276-1450-2-ND
9 | 1.5pF | 1 | C16 | TDK | C1005C0G1H1R5B050BA | CAP CER 1.5PF 50V NP0 0402 | 0402 | Digikey | 445-4858-2-ND
10 | USB A | 1 | J1 | Wurth Electronics Inc | 629004113921 | CONN PLUG USB TYPE A R/A SMD | CON-629004113921 | Digkey | 732-3182-5-ND
11 | 5.6nH | 1 | L1 | Murata | LQP15MN5N6B02D | INDUCTOR 5.6NH 140MA 0402 | 0402 | Digikey | 490-1133-2-ND
12 | 6.8nH | 2 | L2 L3 | Murata | LQP15MN6N8B02D | INDUCTOR 6.8NH 130MA 0402 | 0402 | Digikey | 490-1134-6-ND
13 | 3.9nH | 1 | L4 | Murata | LQP15MN3N9B02D | INDUCTOR 3.9NH 170MA 0402 | 0402 | Digikey | 490-1131-6-ND
14 | 22K | 1 | R2 | Panasonic Electronic Components | ERJ-1GEF2202C | RES 22K OHM 1/20W 1% 0201 SMD | 0201 | Digikey | P22.0KABCT-ND
15 | 10K | 2 | R5 R7 | Panasonic Electronic Components | ERJ-1GEJ103C | RES 10K OHM 1/20W 5% 0201 SMD | 0201 | Digikey | P10KAGCT-ND
16 | 10 | 1 | R8 | Samsung Electro-Mechanics America | RC0603J100CS | RES 10 OHM 1/20W 5% 0201 | 0201 | Digikey | 1276-3756-1-ND
17 | 22 | 2 | R9 R10 | Panasonic Electronic Components | ERJ1GEJ220C | RES 22 OHM 1/20W 5% 0201 SMD | 0201 | Digikey | P22AGCT-ND
18 | nRF24LU1+ | 1 | U1 | Nordic Semiconductor ASA | NRF24LU1P-F32Q32-T | IC TXRX 2.4GHZ 32K FLASH 32QFN | QFN32 | Digikey | 1490-1022-ND
19 | TPD2E001DRY | 1 | U3 | Texas Instruments | TPD2E001DRYR | IC ESD-PROT ARRAY 2CH 6SON | SON6-TPD2E001DRY | Digikey | 296-21884-2-ND
20 | 16MHz | 1 | X1 | TXC | 8Z16000001 | CRYSTAL 16MHZ 10PF 10PPM SMD | XTAL-425F35B016M0000